## air-esp8266
Comment | Description | Designator | Footprint | Quantity | Value
Cap Pol1 | Polarized Capacitor (Radial) | C1 | CAP 2.5*6.3*11.2 | 1 | 220uF
Cap | Capacitor | C2 | C 0402_M | 1 | 10uF
Cap | Capacitor | C3, C4 | C 0402_M | 2 | 0.1uF
0402 | Capacitor (Semiconductor SIM Model) | C5, C6, C8, C11 | C 0402_M | 4 | 0.1uF
0603 | Capacitor (Semiconductor SIM Model) | C7, C10 | C 0603_M | 2 | 10uF
0402 | Capacitor (Semiconductor SIM Model) | C9 | C 0402_M | 1 | 10nF
LED0 | Typical INFRARED GaAs LED | D1, D2, D3, D4 | LED 0603R | 4
90R-100M磁珠 |  | L1 | R 0402_M | 1
Header 6 | Header, 6-Pin | P1 | HDR1X6 | 1
Header 3 | Header, 3-Pin | P2 | HDR1X3 | 1
Header 2 | Header, 2-Pin | P3 | HDR1X2 | 1
Header 4 | Header, 4-Pin | P4 | HDR1X4 | 1
S8050 | NPN Bipolar Transistor | Q1, Q2, Q3, Q4, Q5 | SOT23-3M | 5
Res2 | Resistor | R1 | R 0402_M | 1 | 150R
Res2 | Resistor | R2, R3, R4, R5, R7, R8, R9, R10 | R 0402_M | 8 | 10K
Res2 | Resistor | R6, R16, R17, R18, R19 | R 0402_M | 5 | 1K
Res2 | Resistor | R11, R13 | R 0402_M | 2 | 0R
Res2 | Resistor | R12, R15 | R 0402_M | 2 | 12K
Res2 | Resistor | R14 | R 0402_M | 1 | 200R
SW-PB | Switch | S1, S2 | TSW DIP-6*6*5 | 2
ESP8266 |  | U1 | esp8266 | 1
CH340C |  | U2 | CH340 | 1
PT5108E23E 3V3 | LDO | U3 | SOT23-5 | 1
Type-C |  | USB1 | Type-C-TOP | 1